## List1
Název přístrojového vybavení/Device name | Specifikace přístroje/Device specification | Possibilities of using/Možnosti využití přístroje
Automatická elektroforéza pro RNA a DNA | Přístroj plně kompatibilní se zařízeními microarray. Lze na něm zpracovávat až 96 vzorků. Zpracovává DNA knihovny sekvenace nové generace (NGS).Součástí zařízení je software a počítač. | Přístroj umožňuje plně automatickou elektroforetickou analýzu nuklepových kyselin (DNA a RNA) za použití malého objemu vzorku (2µl). Výhody zařízení: výrazné zrychlení a vysoká přesnost procesu konveční elekroforetické analýzy.
Real-time PCR termocycler | Součástí zařízení jsou bloky pro použití 96 a 384-jamkových destiček, zdrojem excitace světelného signálu je soustava LED diod. Umožňuje práci s nespecifickým barvivem SYBRGreen i se specifickými sondami typu TaqMan a s hybridizačními sondami typu FRET. Umožňuje multiplex-reakci s minimálně čtyřmi různými fluorofory v jedné reakci. Umožňuje analýzu „High Resolution Melting“, včetně analýzy dat pomocí dodaného softwaru. Software dokáže provádět vyhodnocení absolutní kvantifikace na základě uložených kalibračních křivek z minulých reakcí. | Přístroj umožňuje rychlou detekci a kvantifikaci patogena v napadených rostlinách i environmentálních vzorcích na základě real-time PCR.
Fluorescenční optický mikroskop | Mikroskop se zařízením strukturovaného barvení Apotome - simulace konfokálního zobrazení včetně výpočetní techniky pro analýzu dat. | Mikroskop zpřesňuje a zkvalitňuje mikroskopickou analýzu patogena.