## List1
Název přístrojového vybavení/Device name | Specifikace přístroje/Device specification | Possibilities of using/Možnosti využití přístroje
Stereomikroskop Zeiss Stemi 2000 C s třícestnou hlavou a adaptérem pro fotoaparát. / The steromicroscope Zeiss Stemi 2000 C with trinocular head for photoaparat. | Binokulární lupa Zeiss Stemi 2000C - kvalitní optika s velkou světelností, plynulým zoomem, zvětšení objektů 6,5krát až 50krát (100krát s předsádkou). / The binocular magnifier Zeiss Stemi 2000C - high-quality optics with high aperture, smooth zoom, magnification of objects 6.5 times to 50 times (100 times with conversion lens). | Zvětšení, třídění a determinace vzorků bezobratlých živočichů (i jiných vzorků), jejich měření, fotodokumentace. / Magnifying of examined samples of invertebrates (or other samples), sorting, determination, their photo documentation and measurement.
Stereomikroskop Zeiss Stemi DV4. / The stereomicroscope Zeiss Stemi DV4. | Binokulární lupa Zeiss Stemi DV4 - kompaktní snadno přenosné zařízení se zvětšením 8-32krát (plynulý zoom)./ The binocular magnifier Zeiss Stemi DV4 - compact easily portable equipment with magnification 8-32 times (smooth zoom). | Zvětšení, třídění a méně náročná determinace vzorků bezobratlých živočichů (i jiných vzorků). / Magnifying, sorting and determination of samples of invertebrates (or other samples).
Dynamický čtyřcestný olfaktometer. / The dynamic 4-way olfactometer. | Zařízení umožňující testovat čichové preference drobných bezobralých živočichů sestává z vlastní arény, v níž se pohybují testovaní jedinci, 4 nádob na umístění atraktantů/repelntů, podtlakové pumpy, sady filtrů a hadiček / The device for testing the olfactory preferences of small invertebrates consists of arena in which the tested individuals move, 4 containers for placing attractants/repellents, a vacuum pump, a set of filters and tubing. | Zařízení je určeno k určení čichových preferencí bezobratlých živočichůmocí pomocí opakovaných kontrolovaných experimentů v laboratorních podmínkách. / The device is intended to determine the olfactory preferences of invertebrates using repeated controlled bioassays in laboratory conditions.
Fotoeklektory (12 kusů) | Plechové válcové fotoekletory k chovu a extrakci saproxylického hmyzu z dřevních těles. Maximální rozměry dřevních těles, které je možné umístit do fotoeklektorů jsou cca: půrměr 35 cm, délka 1 m. / Sheet metal cylindrical photoeclectors for breeding and extracting saproxylic insects from wood. The maximum dimensions of wood that can be placed in photoeclectors are approximately: diameter 35 cm, length 1 m. | Zařízení je určeno k výzkumu druhového složení společenstev saproxylického hmyzu žijícího v různých dřevních tělesech. / The device is intended for research of the species composition of saproxylic insect communities living in various woody bodies.
Termostat Panasonic MLR-352H-PE a CLIMACELL 707. Panasonic MLR-352H-PE a CLIMACELL 707. | Inkubátory s nastavením teploty od 0°C do 50°C, možnost nastavení teplotní křivky, vlhkostní charakteristiky a režimu tmy nebo světla, objemm 294 L. Incubators with temperature settings from 0°C to 50°C, the possibility of setting the temperature and humidity curve and the dark or light mode, with a volume of 294 l. | Uložení materiálu a chov hmyzu v řízených podmínkách prostředí. Storage of material and insect breeding in controlled environmental conditions.