## List1
Název přístrojového vybavení/Device name | Specifikace přístroje/Device specification | Possibilities of using/Možnosti využití přístroje
Binokulární lupa Olympus SZX 12 a optický mikroskop Olympus BX 51, doplněný Nomarského dif. interferenčním kontrastem. Obě zařízení komunikují s Camedia E 330 a kamerou Moticam 3+ možné následné zpracování fotek v programu Quick Micro 2.3, Focus, Motic Image Plus./ The binocular magnifier Olympus SZX 12 and the optical microscope Olympus BX 51, supplemented with Nomarski interference contrast (NIC). Both devices interconnect with Camedia E 330 and Moticam 3+ camera, which allows them to post-process photos in programs like Quick Micro 2.3, Focus, and Motic Image Plus. | Binokulární lupa Olympus SZX 12 - zvětšení objektů max. 40krát, optický mikroskop Olympus BX 51 vybaven objektivy 10,20,40,60, 100 (olejový). / The binocular magnifier Olympus SZX 12 - magnification of objects max. 40 times. The optical microscope Olympus BX 51 has objectives 10, 20, 40, 60, and 100 (used with emersion oil). | Zvětšení šetřených vzorků, zhotovení mikroskopických preparátů a jejich fotodokumentace, včetně proměření parametrů./ Magnifying of examined samples, preparation of microscopic samples and their photo documentation, including measurement.
Autokláv Panasonic MLS-3781L./ Autoclave Panasonic MLS-3781L. | Vnitřní objem 75 l, 4 druhy cyklů - program sterilizace tekutin, temperace, rozvaření tekutin a sterilizace nástrojů, nastavení teploty do 135°C, nastavení rozsahu času až do 5 hod, uložení až tří nastavení pro každý program./ The internal volume of 75 l, four types of cycles - liquid sterilization program, tempering, liquid boiling and instrument sterilization, temperature setting up to 135°C, time range setting up to 5 hours, the possibility of saving up to three settings for each program. | Sterilizace materiálu, tekutin a nástrojů. / Sterilization of material, liquids and instruments.
Biohazard boxy Steril Polaris a Safe Fast. / Sterile Polaris and Safe Fast laminar flow cabinets. | Elektricky posuvné okno, vestavěná UV lampa, plné boční stěny, šířka pracovní plochy 120 cm. / Electrically sliding window, built-in UV lamp, full side walls, width of work surface 120 cm. | Aseptické prostředí, jeho využití pro izolaci patogenů z nativního materiálu a další práce vyžadující toto prostředí./ An aseptic environment. Usually used to isolate pathogens from native material and other work requiring this environment.
Termostaty Panasonic MIR 153 a Sanyo./ Panasonic MIR 153 and Sanyo thermostats. | Inkubátory s nastavením teploty od -10°C do 50°C, možnost nastavení teplotní křivky a režimu tmy nebo světla, objem 120 l. / Incubators with temperature settings from -10°C to 50°C, the possibility of setting the temperature curve and the dark or light mode, with a volume of 120 l. | Uložení materiálu do řízených podmínek prostředí./ Storage of material in controlled environmental conditions.
Skříňová orbitální temperovaná třepačka Orby Safe TS./ Cabinet orbital tempered shaker Orby Safe TS. | Třepání kruhovým pohybem, nastavitelná frekvence třepání, nastavení teploty do 40°C, bez chlazení pod teplotu okolí, 25 ks držáků pro Erlen. baňky 200 ml./ Shaking in a circular motion, adjustable shaking frequency, temperature setting up to 40°C, without cooling below ambient temperature, 25 pcs of holders for Erlenmayer flasks 200 ml. | Kultivaci mycelia naočkovaném na tekutém médiu v Erlenmeyerových baňkách. / Cultivation of inoculated mycelia on liquid medium in Erlenmeyer flasks
Injektážní sada ARBORJET QUIK-jet/ARBORJET QUIK-jet injection set | Sada obsahuje: 1 QUIK-jet zařízení 070-2232 - pro injektáž 1 až 5 ml na otvor, 1 litrová zásobní láhev 070-2200 - 0-750 ml, 1 Ochranný úložný vak pro zařízení QUIK-jet, 1 seřizovací nástroj Arborplug 951-00021, 2 Drill bits 070-0660 - vše kompatibilní s arborplugs, Arborplug 9/32″ a Arborplug 3/8″), 1 Nástroj na čištění jehly 070-0130, 1 úložný kbelík, 1 nálevka 070-0104, ½ litru CLEAN-jet./ Kit includes: 1 QUIK-jet device 070-2232 - for injection of 1 to 5 ml per hole, 1 liter storage bottle 070-2200 - 0-750 ml, 1 Protective storage bag for QUIK-jet device, 1 Arborplug adjustment tool 951-00021, 2 Drill bits 070-0660 - all compatible with arborplugs (Arborplug 9/32″ and Arborplug 3/8″), 1 Needle cleaning tool 070-0130, 1 storage bucket, 1 funnel 070-0104, ½ liter CLEAN-jet | QUIK-jet je nákladově efektivní injekční nástroj navržený pro aplikace s nižšími dávkami a může být také použit jako diagnostický nástroj pro hodnocení zdraví stromů a cévní aktivity./The QUIK-jet is a cost effective injection tool designed for lower dose applications, and can also be used as a diagnostic tool to assess tree health and vascular activity.
Injektážní sada ARBORJET TREE I.V./ARBORJET TREE I.V. injection set | STROM I.V. Pro Kit obsahuje: 4 Jednostrom I.V. + jeden QUIK-jet (viz výše), 16 ventilových sestav VIPER, 4 STROM I.V. rozdělovač 4-linkový, 2 nástroje na čištění jehel VIPER, 1 Tlaková pumpa, 1 kbelík, 1 12 balení bungee kabel 12-22″, 1 vrták 3/8″ 1 vrták 9/32″, 1 seřizovač Arborplug, 1 odměrný válec a 1 nálevka./ ½ litru CLEAN-jet, TREE I.V. Pro Kit Includes: 4 Single TREE I.V. + one QUIK-jet (see above), 16 VIPER valve assemblies, 4 TREE I.V. manifold 4-line, 2 VIPER needle clean-out tools, 1 Pressure pump 1 Bucket, 1 12 pack bungee cord 12-22″, 1 3/8″ drill bit 1 9/32″ drill bit, 1 Arborplug setter, 1 Graduated cylinder & 1 Funnel, ½ Liter of CLEAN-jet | Vybavení je navrženo pro aplikace s vysokým dávkováním ve všech velikostech a typech stromů, ale také pro injkování malých dávek/ The equipment is designed for high-dose applications in all sizes and types of trees, but also for small-dose injection.