## List1
Název zařízení/ Device name | Specifikace přístroje/ Device specification | Možnosti použití zažízení/ Possibilities of using | Odpovědná osoba/ Contact person
Zařízení na měření fyzikálních vlastností otvorových výplní/Equipment for measuring the physical properties of opening fillings | velikost vzorku otvorové výplně (okna, dveře) do rozměru 2,4 x 2,4 m, tlakové zatížení do 3000 Pa, průtok vody do 16 lt/min /sample size of the opening (windows, doors) up to 2.4 x 2.4 m, pressure load up to 3000 Pa, water flow up to 16 lt/min | měření průvzdušnosti, vodotěsnosti a zatížení větrem / measurement of air permeability, watertightness and wind load | Ing. Petr Sláčík (739 555 328, petr.slacik@zstv.cz)
zařízení na měření mechanických vlastností otvorových výplní/equipment for measuring the mechanical properties of opening fillings | velikost vzorku otvorové výplně (okna, dveře) do rozměru 2,4 x 2,4 m, zatěžovací síla do 1000 N, názazové těleso o hmotnosti 30 nebo 50 kg / Sample size of the opening (windows, doors) up to 2.4 x 2.4 m, loading force up to 1000 N, bearing body weighing 30 or 50 kg | měření svislého zatížení a kroucení, odolnost proti nárazu těžkým tělesem/ measurement of vertical load and torsion, resistance to heavy body impact | Ing. Petr Sláčík (739 555 328, petr.slacik@zstv.cz)
Taber abraser M5135 Erichsen | velikost zkušebního tělesa 100 x 100 mm/ test body size 100 x 100 mm | měření odolnosti proti oděru povrchově dokončených deskových materiálů a podlahovin / measurement of abrasion resistance of surface-finished board materials and flooring | Ing. Petr Sláčík (739 555 328, petr.slacik@zstv.cz)
Erichsen 305 - rázové zařízení/ Erichsen 305 - impact equipment | průměr kuličky úderníku 5 mm, testovací síla 0 - 90 N/diameter of firing pin ball 5 mm , testing power 0 - 90 N | odolnost proti nárazu malou kuličkou laminátů a laminátových povrchů/ impact resistance of small ball laminates and laminate surfaces | Ing. Petr Sláčík (739 555 328, petr.slacik@zstv.cz)
Zařízení na stanovení odolnosti proti nárazu velkou kuličkou/Equipment for determining the impact resistance of a large ball | průměr kuličky 50 mm, výška pádu do 1600 mm/ball diameter 50mm, fall height 1600 mm | odolnost proti nárazu velkou kuličkou ploch dveří, deskových materiálů, podlahovin/ impact resistance to large ball impact of door surfaces, board materials, flooring | Ing. Petr Sláčík (739 555 328, petr.slacik@zstv.cz)
Mastrad skid tester S885 – zk. zařízení s třecím kyvadlem/Mastrad skid tester S885 - testing device with friction pendulum | zkoušky v laboratoři na zkušebních tělesech i mimo laboratoř na dokončených podlahách a površích/tests in the laboratory on test fixtures and outside the laboratory on finished floors and surfaces | stanovení protiskluznosti povrchů podlahovin a povrchů pro pěší/ determination of the slip resistance of flooring and pedestrian surfaces | Ing. Petr Sláčík (739 555 328, petr.slacik@zstv.cz)
BlowerDoor - zařízení pro měření vzduchotěsnosti/ BoloweDoor - equipment for measuring airtightness | průtok vzduchu 19 - 7200 m3/h/ airflow 19 - 7200 m3 | stavovení vzduchotěsnosti staveb/ airtightness of buildings | Ing. Petr Sláčík (739 555 328, petr.slacik@zstv.cz)
Isoperibolic calorimeter 6200 | hmotnost zkušebního tělesa do 1 g/ weight of the test body up to 1 g | stanovení spalného tepla pevných nebo sypkých látek/ determination of the heat of combustion of solids or bulk solids | Ing. Petr Sláčík (739 555 328, petr.slacik@zstv.cz)
Zkušební komora s malým zdrojem plamene/ Test chamber with a small flame source | velikost zkušebního tělesa 90 x 250 mm/ size of the test body 90 x 250 mm | stanovení odolnosti deskových materiálů a podlahovin proti působení malého plamene/ determination of the resistance of board materials and floor coverings to the action of small flames | Ing. Petr Sláčík (739 555 328, petr.slacik@zstv.cz)
Zkušební pec pro zkoušku nehořlavosti/ Test furnace for flammability test | působení teploty 750 °C, velikost zkušebního tělesa pr. 45 x 50 mm/ temperature effect 750 °C, size of the test body d. 45 x 50 mm | stanovení nehořlavosti stejnorodých stavebních výrobků produkující maximálně jen velmi omezené množství tepla a plamenů/ determination of the non-combustibility of homogeneous building products producing at most a very limited amount of heat and flames | Ing. Petr Sláčík (739 555 328, petr.slacik@zstv.cz)